## basic information
Barcode | EAN | SKU | Picture | Modell | Power (W) | Menge Quantity | 2000W | 2500W | Box size(MM) | Zertifizierung | 2000W | 2500W
| 4251129404002 | KNSC20K509B |  | LK-K509M | 2000W | 620 | 2000W Voltage 220V-240V ; 50-60Hz 5 Oil Channels 9 Heating Elements ; 14.5x57.5cm each 2 Power Buttons, 3 Power Settings Constant Temperature 0-85°C Overheat Protection VDE Cabel 1.5m 4 Castors & Handle | 2500W Voltage 220V-240V ; 50-60Hz 5 Oil Channels 11 Heating Elements ; 14.5x57.5cm each 2 Power Buttons, 3 Power Settings Constant Temperature 0-85°C Overheat Protection VDE Cable 1.5m 4 Castors & Handle | 468*158*665 10.7kg | ROHS/CB/ UKCA/GS/BSCI/CE | 2000W Spannung: 220V-240V ; 50-60Hz 5 Ölkanäle 9 Heizelemente (Rippen), jedes 14,5x57,5cm 2 Leistungsschalter , 3 Leistungseinstellungen Konstante Temperatur 0-85°C Überhitzungsschutz VDE Kabel 1,5m 4 Rollen & Griff | 2500W Spannung: 220V-240V ; 50-60Hz 5 Ölkanäle 11 Heizelemente (Rippen), jedes 14,5x57,5cm 2 Leistungsschalter , 3 Leistungseinstellungen Konstante Temperatur 0-85°C Überhitzungsschutz VDE Kabel 1,5m 4 Rollen & Griff
| 4251129404101 | KNSC25K511B |  | LK-K511M | 2500W | 600 |  |  | 545*158*665 12.6kg
| 4251129401001 | YOHX20K409B |  | LK-Y409W | 2000W | 310 | 2000W Voltage 220V-240V ; 50-60Hz 4 Oil Channels 9 Heating Elements ; 12.5x58cm each 3 Heat Settings Adjustable Thermostat Control Sensor Thermostat with Frost Protection (5-7°C) Double Overheat Protection Adjustable Room Temperature sensor (0-50°C) Indicator Lights LED Display 24h Timer WIFI & App VDE Cabel 1.5m 4 Castors | 2500W Voltage 220V-240V ; 50-60Hz 4 Oil Channels 11 Heating Elements ; 12.5x58cm each 3 Heat Settings Adjustable Thermostat Control Sensor Thermostat with Frost Protection (5-7°C) Double Overheat Protection Adjustable Room Temperature sensor (0-50°C) Indicator Lights LED Display 24h Timer WIFI & App VDE Cable 1.5m 4 Castors | 452*158*665 9.9kg | CE/ROHS/CB | 2000W Spannung: 220V-240V ; 50-60Hz 4 Ölkanäle 9 Heizelemente (Rippen), jedes 12,5x58cm 3 Heizstufen Einstellbare Thermostatsteuerung Sensorthermostat mit Frostschutzfunktion (5-7°C) Doppeltes Überhitzungsschutzsystem Raumtemperatursensor einstellbar (5-50°C) Indikationsleuchten LED Anzeige 24h Timer WIFI & App VDE Kabel 1,5m 4 Rollen | 2500W Spannung: 220V-240V ; 50-60Hz 4 Ölkanäle 11 Heizelemente (Rippen), jedes 12,5x58cm 3 Heizstufen Einstellbare Thermostatsteuerung Sensorthermostat mit Frostschutzfunktion (5-7°C) Doppeltes Überhitzungsschutzsystem Raumtemperatursensor einstellbar (5-50°C) Indikationsleuchten LED Anzeige 24h Timer WIFI & App VDE Kabel 1,5m 4 Rollen
| 4251129401209 | YOHX25K411B |  | LK-Y411W | 2500W | 300 |  |  | 528*158*665 11.8kg | /CE/ROHS/CB
| 4251129402008 | HYD620K509B |  | LK-H509R, | 2000W | 950 | 2000W Voltage 220V-240V ; 50-60Hz 5 Oil Channels 9 Heating Elements ; 12x55cm each 3 Heat Settings Adjustable Thermostat Control Overheat Protection Tip-Over Switch Timer Remote Control VDE Cable 1.5m 4 Castors | 2500W Voltage 220V-240V ; 50-60Hz 5 Oil Channels 11 Heating Elements ; 12x55cm each 3 Heat Settings Adjustable Thermostat Control Overheat Protection Tip-Over Switch Timer Remote Control VDE Cable 1.5m 4 Castors | 430*125 *635 8.134kg | ROHS/CB/ UKCA/GS/BSCI/CE | 2000W Spannung 220V-240V ; 50-60Hz 5 Ölkanäle 9 Heizelemente (Rippen), jedes 12x55cm 3 Heizstufen Einstellbare Thermostatsteuerung Überhitzungsschutz Tippschalter Timer Remote Control/ Fernbedienung VDE Kabel 1,5m 4 Rollen | 2500W Spannung 220V-240V ; 50-60Hz 5 Ölkanäle 11 Heizelemente (Rippen), jedes 12x55cm 3 Heizstufen Einstellbare Thermostatsteuerung Überhitzungsschutz Tippschalter Timer Remote Control/ Fernbedienung VDE Kabel 1,5m 4 Rollen
| 4251129402107 | HYD625K511B |  | LK-H511R | 2500W | 820 |  |  | 505*125635 8.051kg
3600