## Foglio1
IMMAGINE | SERIE | DESCRIZIONE | QTA | RRP | TOT RRP
|  | Karmek One Amalfi KP8000 – in acciaio rosso Caratteristiche chiave Termostufa idro-ventilata a pellet 29,95 kW di potenza introdotta 24,6 kW acqua + 3,2 kW aria Rendimento 92,8 % (fino a 96,7 % in modulazione) Serbatoio pellet 28 kg · consumo 1,7–6,2 kg/h Circuito idraulico completo (circolatore, vaso, valvola sicurezza) e cassetto cenere estraibile Dimensioni 60 × 63 × 124 cm · peso 225 kg | 12 | 3640 | 43680
|  | Eclipse (aria ventilata) Tipo : stufa a pellet ad aria, corpo curvo con top in pietra ollare Potenza resa : ≈ 14,5 kW utili (fino a 420 m³) Consumo pellet : 1,2 – 3,3 kg/h · serbatoio 19–21 kg Rendimento : ~ 85 % Plus pietra ollare : maggiore inerzia termica ed estetica premium | 13 | 2600 | 33800
|  | Ibiza S Canalizzata (slim, frontale bianco/nero) Tipo: stufa a pellet ad aria canalizzabile (una bocchetta frontale + uscita Ø80 mm per secondo ambiente). Potenza utile: 9,5 kW nominali (4,4 kW minima). Rendimento: ≈ 90 % (classe A+). Consumo pellet: 1,0 – 2,2 kg/h · serbatoio 15 kg. Dimensioni: 100 × 78 × 37 cm (h × l × p) · peso ~110 kg. | 2 | 1360 | 2720
|  | Wels S Canalizzata – in breve Stufa slim a pellet, aria + canale Ø 80 mm (profondità solo 37 cm). Potenza utile: 9,5 kW (min 4,4 kW) · rendimento ≈ 90 % → classe A+. Serbatoio 15 kg, consumo 1,0 – 2,2 kg/h. Display a ribalta sul top; frontale rosso lucido in acciaio. | 1 | 1885 | 1885
|  | Wels S (slim, aria – frontale bianco/nero) Tipo: stufa a pellet ad aria, formato salvaspazio profondo 37 cm. Potenza utile: 9,5 kW nominali (4,4 kW minima) · rendimento ≈ 90 % → classe A+. Consumo pellet: 1,0 – 2,2 kg/h · serbatoio 15 kg. Dimensioni/peso: 100 × 78 × 37 cm · ~110 kg. Dotazioni: display digitale a ribalta, braciere ghisa, scarico Ø 80 mm posteriore/superiore. | 2 | 1625 | 3250
|  | Vigo S1 PLUS Tipo: stufa a pellet ad aria, frontale slim rosso/nero. Potenza utile: 9,2 kW (min. 4,3 kW) · rendimento fino al 93 % (classe A+). Consumo pellet: 0,9 – 2,1 kg/h · serbatoio 18 kg. Dimensioni: 102 × 52 × 48 cm · ≈ 104 kg. | 7 | 1390 | 9730
|  | Noa S2 Tipo: stufa a pellet ad aria slim EL.FIRE, finitura bianco/nero. Potenza utile: 9,2 kW (min. 4,5 kW) · rendimento ≈ 89 – 93 % (classe A+). Consumo pellet: 0,9 – 2,1 kg/h · serbatoio 17 kg. Ingombri: 98 × 50 × 47 cm · peso ~95 kg. | 4 | 1849.76 | 7399.04
|  | Bilbao S1 Tipo: stufa a pellet ad aria Karmek One, struttura “compatta” da 9 kW, verniciata nero lucido. Potenza utile: 8,3 kW (min. 4,2 kW) · rendimento ≈ 87 – 94 %. Consumo pellet: 0,8 – 1,9 kg/h · tramoggia 15 kg. Ingombri indicativi: 96 × 50 × 49 cm · peso ~90 kg. | 2 | 1717 | 3434
|  | Leon S1 (Plus) Categoria: stufa a pellet ventilata Karmek One, colore bianco/nero (serie “compact high-power”). Potenza utile: 11,5 kW max · 4,5 kW min. Rendimento: 87 % a potenza piena · 93 % in modulazione. Consumo pellet stimato: 1,0 – 2,5 kg/h · serbatoio ~18 kg. Assorbimento elettrico: 150 W nominali. Ingombri indicativi: 104 × 50 × 50 cm · peso ~105 kg. Dotazioni: display digitale a scomparsa, porta in ghisa verniciata, griglia frontale di ventilazione, fianchi microforati, uscita fumi Ø80 mm posteriore. | 2 | 1590 | 3180
|  | Asia S1 (Karmek One) Tipo: stufa a pellet compatta in acciaio bianco Potenza: 4,2 – 6,3 kW (fino a 180 m³) Rendimento: ≈ 88 % Serbatoio: 13 kg (autonomia 9-14 h) Comandi: pannello a scomparsa sul top, programmazione giornaliera/settimanale Scarico fumi: Ø 80 mm, posteriore/laterale/superiore Dimensioni: 46 × 53 × 84 cm ; peso 70 kg | 4 | 1362 | 5448
|  | Vigo SC PLUS (Karmek One) Stufa a pellet ventilata con 2 uscite canalizzabili Ø 80 mm. Potenza: 10,5 kW max – 9,2 kW nominali – 4,3 kW minimo. Rendimento: 87 % (93 % al minimo). Serbatoio pellet ≈ 15 kg, autonomia 8-13 h. Display programmabile a scomparsa sul top. Dimensioni compatte (≈ 88 × 47 × 53 cm), peso ~80 kg. | 2 | 1430 | 2860
|  | Leon S 1 PLUS / SC PLUS (Karmek One) Stufa a pellet canalizzabile con 2 uscite posteriori Ø 80 mm. Potenza: 12,6 kW massima – 10,8 kW nominale – 4,3 kW minima. Rendimento: 86 % (93 % al minimo). Assorbimento elettrico: ≈ 90 W in lavoro. Serbatoio pellet ca. 15 kg ⇒ autonomia 7-12 h. Quadro comandi digitale a scomparsa sul top; cronotermostato settimanale integrato. Dimensioni indicative: 96 × 49 × 55 cm; peso ~85 kg. | 1 | 1700 | 1700
|  | Vigo S 1 (Karmek One) Stufa a pellet aria calda ventilata (non canalizzabile) con uscita fumi Ø 80 mm e presa aria Ø 50 mm. Potenza: 11,7 kW massima – 10,3 kW nominale – 4,5 kW minima. Rendimento: ≈ 88 % a potenza nominale (oltre 93 % al minimo). Assorbimento elettrico in esercizio ≈ 135 W. Serbatoio pellet circa 15 kg ⇒ autonomia 7-12 h a seconda del livello di fiamma. Quadro comandi digitale a scomparsa sul top, con cronotermostato settimanale. Sicurezze: pressostato fumi, termostato sovratemperatura, candeletta quarzo. Ingombri indicativi: h 96 cm × l 49 cm × p 55 cm, peso ~85 kg. Distanze minime da materiali infiammabili: posteriore 30 cm – laterale 20 cm – frontale 0 cm. | 1 | 1390 | 1390
|  | Carlotta S1 PLUS (EL.FIRE, bianco) Stufa a pellet aria calda ventilata (monoventilazione frontale), versione “PLUS”. Potenza: 11,7 kW massima / 10,3 kW nominale / 4,5 kW minima. Rendimento: ≈ 88 % a potenza nominale (≈ 93 % al minimo). Assorbimento elettrico medio ≈ 136 W. Serbatoio pellet ≈ 15 kg → autonomia 7-12 h. Quadro comandi digitale a scomparsa sul top con cronotermostato settimanale. Sicurezze integrate: pressostato fumi, termostato limite, candeletta ceramica. Ingombri indicativi: h 96 cm × l 49 cm × p 55 cm, peso ~85 kg. Distanze minime dai combustibili: posteriore 30 cm, laterale 20 cm, frontale 0 cm. Uscita fumi Ø 80 mm; presa aria Ø 50 mm. | 1 | 1769 | 1769
|  | Carlotta PLUS Canalizzata (EL.FIRE, bianco) Stufa a pellet aria calda canalizzabile (1 uscita Ø 80 mm sul top per mandare calore in un locale adiacente, più ventilazione frontale). Potenza: 10,5 kW massima / 9,2 kW nominale / 4,3 kW minima. Rendimento: ≈ 87 % a potenza nominale (≈ 93 % al minimo). Assorbimento elettrico medio ≈ 86 W. Serbatoio pellet ≈ 15 kg → autonomia fino a ~12 h. Centralina elettronica a scomparsa con programmazione giornaliera/settimanale e gestione della canalizzazione (ventola dedicata on/off). Sicurezze: pressostato fumi, termostato limite, doppia sonda temperatura, accensione rapida (candeletta ceramica). Ingombri indicativi: h 96 cm × l 49 cm × p 55 cm, peso ~88 kg. Distanze minime dai materiali combustibili: retro 30 cm, lato 20 cm, frontale 0 cm. Collegamenti: uscita fumi Ø 80 mm posteriore, presa aria Ø 50 mm (possibile aspirazione esterna). | 1 | 1547 | 1547
|  | Wien S1 PLUS (Karmek One) Stufa a pellet aria ventilata frontale (no canalizzazione). Potenza: 13,2 kW massima / 11,5 kW nominale / 4,5 kW minima. Rendimento: ≈ 87 % a potenza nominale (≈ 93 % al minimo). Assorbimento elettrico medio ≈ 150 W (accensione + ventole + coclea). Serbatoio pellet ≈ 18 kg → autonomia fino a 14 h continuative. Centralina elettronica a scomparsa sul top con programmazione settimanale, sonda ambiente e funzione Eco-Stop. Sicurezze integrate: pressostato fumi, termostato limite, termofusibile, candeletta ceramica ad alta velocità. Dimensioni indicative: h 101 cm × l 52 cm × p 57 cm, peso ~ 96 kg. Collegamenti: uscita fumi posteriore Ø 80 mm, presa aria Ø 50 mm (predisposizione aria esterna). Distanze minime da materiali combustibili: retro 30 cm, laterale 20 cm, frontale libero. | 1 | 2521.49 | 2521.49
|  | Carlotta PLUS (El.FIRE, bianco/nero) Tipologia: stufa a pellet con ventilazione frontale (linea PLUS → camera più profonda, braciere in ghisa e display a scomparsa sul top). Potenza: 10,5 kW massima – 9,2 kW nominale – 4,3 kW minima. Rendimento: ≈ 87 % a potenza nominale (≈ 93 % al minimo). Assorbimento elettrico medio: 80-90 W (accensione, coclea, ventilatore). Serbatoio pellet: ~ 18 kg → autonomia fino a 14 h continuative. Centralina con programmazione giornaliera/settimanale, funzione Eco-Stop, sensore temperatura ambiente integrato. Sicurezze: pressostato fumi, termostato limite, sonda temperatura pellet, candeletta ceramica a rapida accensione. Collegamenti: uscita fumi Ø 80 mm posteriore; presa aria comburente Ø 50 mm predisposta per aria esterna. Ingombri indicativi: h 101 cm × l 50 cm × p 55 cm; peso ~ 92 kg. Distanze minime da materiali infiammabili: retro 30 cm, laterale 20 cm, frontale libero. | 1 | 1521 | 1521
|  | Valore totale retail |  |  | 127834.53